## Foundation
Component	Package	Value	Manuf	Manuf Part No	Distrib	Distrib Part No	Ref Name	Qty
1.0k ohm 5%	SM1206		Panasonic	ERJ-8GEYJ102V	Digikey	P1.0KECT-ND	R2	1
1x6 Header	DIL						J4	1
1x10 Header	DIL						J3 J6	2
2x5 Header	SM		Molex Inc	0015912100	Digikey	WM17451-ND	J1 J2	2
3.0k ohm 5%	SM1206		Panasonic	ERJ-8GEYJ302V	Digikey	P3.0KECT-ND	R5	1
8Mhz Crystal	SM		ECS Inc	ECS-80-20-5PXDU-TR	Digikey	XC1526CT-ND	XTAL1	1
10 ohm 5%	SM1206		Panasonic	ERJ-8GEYJ100V	Digikey	P10ECT-ND	R3 R4 R22 R23	4
10k ohm 5%	SM1206		Panasonic	ERJ-8GEYJ103V	Digikey	P10KECT-ND	R1 R9 R8	3
10uF 25V X7R	SM1206		Taiyo Yuden	TMK316B7106KL-TD	Digikey	587-2399-1-ND	C5 C9 C2 C8 C6 C13 C11 C1 C10 C16 C15	11
20pF 50V NPO	SM1206		Yayeo	CC1206JRNPO9BN200	Digikey	311-1153-1-ND	C3 C4	2
25AA1024	SM		Microchip	25AA1024-I/SM	Digikey	25AA1024-I/SM-ND	U4	1
56 ohm 5%	SM1206		Panasonic	ERJ-8GEYJ560V	Digikey	P56ECT-ND	R6 R7	2
100nF 50V X7R	SM1206		TDK	C3216X7R1H104K	Digikey	445-4007-1-ND	C14 C12 C7	3
B550C	SM		Diodes Inc	B550C-13-F	Digikey	B550C-FDICT-ND	D1	1
C&K SPST Single Stroke Switch	SM		C&K	CKN10223CT-ND	Digikey	CKN10223CT-ND	SW1	1
dsPIC33EP64GP502	SM		Microchip	DSPIC33EP64GP502-I/SO	Digikey	DSPIC33EP64GP502-I/SO-ND	U1	1
ISO1050	SM		Texas Instruments	296-24818-1-ND	Digikey	296-24818-1-ND	U5	1
PESD1CAN	SM		NXP Semiconductor	PESD1CAN,215	Digikey	568-4032-1-ND	U3	1
Power Jack 2.1mm x 5.5mm	SM		CUI Inc	PJ-002A-SMT	Digikey	CP-002APJCT-ND	J7	1
PTC 1000mA Trip-500mA Hold	SM1206		Littelfuse Inc	1206L050/15YR	Digikey	F3733CT-ND	R10	1
RJ45 Amphinol Dual SMT OpenLCB	SM		Amphenol	RJSSE-5080-02	Digikey	RJSSE-5080-02-ND	J5	1
TL317	SM		Texas Instruments	TL317CD	Digikey	296-11823-5-ND	U2	1

## Booster
Component	Package	Value	Manuf	Manuf Part No	Distrib	Distrib Part No	Ref Name	Qty
1.0k ohm 5%	SM1206		Panasonic	ERJ-8GEYJ102V	Digikey	P1.0KECT-ND	R16 R17 R18 R19 R20 R21 R24	7
1.0M ohm 5%	SM1206		Panasonic	ERJ-8GEYJ105V	Digikey	P1.0MECT-ND	R6 R7	2
1N4148	SM		NXP	PMLL4148L,135	Digikey	568-8106-1-ND	D2 D3 D4	3
1uF 50V X7R	SM1206		TDK	C3216X7R1H105K	Digikey	445-1423-1-ND	C7	1
1x10 Header Socket	DIL		Harwin	75915-310LF	Digikey	75915-310LF	J2 J1	2
2.2uF 50V Y5V	SM1206		TDK	C3216Y5V1H225Z/0.85	Digikey	445-4585-1-ND	C4 C9	2
3.3V D2-Pak [LD1086]	SMS4		ST Microelectroincs	LD1086D2T33TR	Digikey	497-1224-1-ND	U2	1
10 ohm 5%	SM1206		Panasonic	ERJ-8GEYJ100V	Digikey	P10ECT-ND	R22 R23 R25 R26 R27	5
10k ohm 5%	SM1206		Panasonic	ERJ-8GEYJ103V	Digikey	P10KECT-ND	R3 R4 R10 R13 R12 R28	6
10nF 50V X7R	SM1206		TDK	C3216C0G1H103J/1.15	Digikey	445-1375-1-ND	C6 C8	2
10uF 25V X7R	SM1206		Taiyo Yuden	TMK316B7106KL-TD	Digikey	587-2399-1-ND	C13 C10 C11 C2 C14 C15 C5 C16 C17	9
13k ohm 5%	SM1206		Panasonic	ERJ-8GEYJ133V	Digikey	P13KECT-ND	R5 R14 R15	3
80m Ohm 3W Sense	SM		Bourns	CRA2512-FZ-R080ELF	Digikey	CRA2512-FZ-R080ELFCT-ND	R2	1
100nF 50V X7R	SM1206		TDK	C3216X7R1H104K	Digikey	445-4007-1-ND	C3	1
220uF 63V Electrolitic	DSCV		Panasonic	EEU-EB1J221	Digikey	P13141-ND	C1	1
B550C	SM		Diodes Inc	B550C-13-F	Digikey	B550C-FDICT-ND	D1	1
FODM8061	SM		Fairchild	FODM8061	Digikey	FODM8061-ND	U9	1
HIP4082	SM		Intersil	HIP4082IBZ	Digikey	HIP4082IBZ-ND	U1	1
IRFZ34NS	SMS7		International Recitifer	IRFZ34NSTRLPBF	Digikey	IRFZ34NSTRLPBFCT-ND	Q1 Q2 Q3 Q4	4
L7812 D2-Pak	SMS4		ST Microelectronics	L7812ABD2T-TR	Digikey	497-6037-1-ND	U6	1
LM339	SM		Texas Instruments	LM339DR	Digikey	296-1013-1-ND	U5	1
MCP616	SM		Microchip	MCP616-I/MS	Digikey	MCP616-I/SN-ND	U7	1
Power Jack 2.5mm x 5.5mm	SM		CUI Inc	PJ-002BH-SMT	Digikey	CP-002BHPJCT-ND	J5	1
PTC 290mA Trip-125mA Hold	SM1206		Littelfuse Inc	1206L012WR	Digikey	F2864CT-ND	R29	1
RJ12 Molex Plastic	SM		Molex	95501-6669	Digikey	WM5575-ND	J3 J4	2
Si9986	SM		Vishay	SI9986DY-T1-E3	Digikey	SI9986DY-T1-E3CT-ND	U14	1
Terminal Block 2 Wire - 100mil	DIL		TE Connectivity	282834-2	Digikey	A98333-ND	J8	1
Terminal Block 2 Wire - 200mil	MISC		TE Connectivity	282841-2	Digikey	A98342-ND	J7 J6	2

## Xpressnet
Component	Package	Value	Manuf	Manuf Part No	Distrib	Distrib Part No	Ref Name	Qty
1.0k ohm 5%	SM1206		Panasonic	ERJ-8GEYJ102V	Digikey	P1.0KECT-ND	R3 R5 R7	3
1x10 Header Socket	DIL		Harwin	75915-310LF	Digikey	75915-310LF	J2 J1	2
3.0k ohm 5%	SM1206		Panasonic	ERJ-8GEYJ302V	Digikey	P3.0KECT-ND	R4	1
3.3V D2-Pak [LD1086]	SMS4		ST Microelectroincs	LD1086D2T33TR	Digikey	497-1224-1-ND	U4	1
10 ohm 5%	SM1206		Panasonic	ERJ-8GEYJ100V	Digikey	P10ECT-ND	R1 R2	2
10k ohm 5%	SM1206		Panasonic	ERJ-8GEYJ103V	Digikey	P10KECT-ND	R6	1
10uF 25V X7R	SM1206		Taiyo Yuden	TMK316B7106KL-TD	Digikey	587-2399-1-ND	C14 C15 C1 C16 C17 C3 C18 C19 C20	9
100nF 50V X7R	SM1206		TDK	C3216X7R1H104K	Digikey	445-4007-1-ND	C2	1
ADM2483	SM		Analog Devices	ADM2483BRWZ	Digikey	ADM2483BRWZ-ND	U1	1
B550C	SM		Diodes Inc	B550C-13-F	Digikey	B550C-FDICT-ND	D5	1
DIN5 Female Socket - Xpressnet	DIL		Tyco	5750477-1	Digikey	A99366-ND	J9	1
PESD1CAN	SM		NXP Semiconductor	PESD1CAN,215	Digikey	568-4032-1-ND	U2	1
Power Jack 2.1mm x 5.5mm	SM		CUI Inc	PJ-002A-SMT	Digikey	CP-002APJCT-ND	J10	1
Power Jack 2.5mm x 5.5mm	SM		CUI Inc	PJ-002BH-SMT	Digikey	CP-002BHPJCT-ND	J3	1
PTC 1000mA Trip-500mA Hold	SM1206		Littelfuse Inc	1206L050/15YR	Digikey	F3733CT-ND	R8	1
RJ12 Molex Plastic Xpressnet	SM		Molex	95501-6669	Digikey	WM5575-ND	J7	1
Terminal Block 2 Wire - 100mil	DIL		TE Connectivity	282834-2	Digikey	A98333-ND	J5 J6 J4	3
TL317	SM		Texas Instruments	TL317CD	Digikey	296-11823-5-ND	U3	1